## Sheet1
湖北城市职业学校实训机房综合布线改造项目报价单
序号 | 设备 | 产品 | 型号与参数 | 单位 | 数量 | 单价（元） | 合计（元）
1 | 3.5英寸机器硬盘 | 希捷 | 3.5 4TB SATA硬盘 7200 | 块 | 2
2 | 硬盘柜5盘位2.5 3.5机械固态stat转typec硬盘盒 | YOTTAMASTER 硬盘柜 | 5硬位柜+USB线+78W电源适配器 | 台 | 1
3 | 2.5 SAS 10k硬盘/1.2TB | 希捷 | 希捷 2.5 SAS 10k硬盘/1.2TB | 块 | 10
4 | DELL DDR4 REG内存 | DELL | DELL DDR4 REG内存/32GB[3200MHz/RDIMM] | 根 | 5
5 | 三层核心交换机（需与原汇聚层交换做堆叠,品牌型号必须完全一样） | H3C S5500-28F-EI | 端口描述：24 个 10/100/1000BASE-T 端口(含 8 Combo口),4 个 1G/10GBASE-X SFP Plus 端口,1 个 Slot；扩展插槽：1；扩展板卡：LSWM2QP2P(2端口40G)，LSWM2SP2PM（2端口万兆SFP Plus带MACSec接口板），LSWM2XGT2PM（2端口10G BASE-T带MACSec接口模块），LSWM2SP8P（8端口万兆SFP Plus接口板），LSWM4SP8PM（8端口万兆SFP Plus带MACSec接口模块），LSPM4G4T6P（4端口千兆电口+6端口SFP（2*Combo）接口模块），LSPM6FWD8（S5500V2-28C-EI 专用下一代防火墙模块）；端口聚合：支持GE端口聚合，支持10GE端口聚合，支持40G聚合，支持静态聚合，支持动态聚合，支持跨设备聚合，支持8端口链路聚合；端口特性：支持IEEE802.3x 流量控制（全双工），支持多播风暴抑制，支持广播风暴抑制，支持基于端口速率百分比的风暴抑制，支持基于PPS的风暴抑制，支持基于bps的风暴抑制；Jumbo Frame：支持最大帧长为10000；MAC地址表：支持黑洞MAC地址，支持静态、动态MAC，支持MAC地址自动学习和老化，支持设置端口MAC地址学习最大个数；VLAN：支持基于端口的VLAN，支持基于MAC的VLAN，基于协议的VLAN，基于IP子网的VLAN，支持QinQ，灵活QinQ*，支持VLAN Mapping，支持Voice VLAN，支持SuperVLAN，支持Guest vlan，支持PVLAN，支持MVRP；二层环网协议：支持STP/RSTP/MSTP，支持SmartLink，支持RRPP；DHCP：DHCP Client，DHCP Snooping，DHCP Relay，DHCP Relay SECURITY，DHCP Server，DHCP Snooping option82/DHCP Relay option82；IRF2智能弹性架构：支持IRF2智能弹性架构，支持分布式设备管理，分布式链路聚合，分布式弹性路由，支持通过标准以太网接口等方式进行堆叠，支持本地堆叠和远程堆叠，支持9台设备堆叠；IP路由：支持静态路由，支持RIPv1/v2，RIPng，支持OSPFv1/v2，OSPFv3，支持BGP4，BGP4+ for IPv6，支持等价路由，策略路由，支持VRRP/VRRPv3；IPv6：支持ND（Neighbor Discovery），支持PMTU，支持IPv6-Ping，IPv6-Tracert，IPv6-Telnet，IPv6-TFTP，支持手动配置Tunnel，支持6to4 tunnel，支持ISATAP tunnel，支持IPv6 in IPv6 tunnel，支持IPv4 in IPv6 tunnel，支持GRE tunnel，支持MLD SNOOPING；组播：支持IGMP Snooping v1/v2/v3，MLD Snooping v1/v2，支持PIM Snooping，支持MLD Proxy，支持组播VLAN，支持IGMP v1/v2/v3，MLD v1/v2，支持PIM-DM，PIM-SM，PIM-SSM，支持MSDP，MSDP for IPv6；镜像：支持流镜像，支持N:4端口镜像，支持本地和远程端口镜像；支持ACL\QoS：支持L2（Layer 2）~L4（Layer 4）包过滤功能，提供基于源MAC地址、目的MAC地址、源IP(IPv4/IPv6)地址、目的IP(IPv4/IPv6)地址、TCP/UDP端口号、VLAN的流分类，支持IPv6 ACL，支持时间段（Time Range）ACL，支持入方向和出方向的双向ACL策略，支持基于VLAN下发ACL，支持对端口接收报文的速率和发送报文的速率进行限制，最小粒度为8Kbps，支持报文重定向，支持报文的802.1p和DSCP优先级重新标记，支持CAR（Committed Access Rate）功能，支持灵活的队列调度算法，可以同时基于端口和队列进行设置，支持SP、WRR、SP+WRR三种模式，支持WRED；安全特性： 支持用户分级管理和口令保护，支持802.1X认证/集中式MAC地址认证，单端口最大用户数限制，支持Guest VLAN，支持RADIUS认证，支持SSH 2.0，支持端口隔离，支持端口安全，支持EAD，可支持DHCP Snooping，防止欺骗的DHCP服务器，支持动态ARP检测，防止中间人攻击和ARP拒绝服务，支持HTTPS，支持BPDU guard， Root guard，支持uRPF(单播反向路径检测)，杜绝IP源地址欺骗，防范病毒和攻击，支持IP/Port/MAC的绑定功能，支持OSPF、RIPv2报文的明文及MD5密文认证，支持PKI（Public Key Infrastructure，公钥基础设施）；管理与维护：支持XModem/FTP/TFTP加载升级，支持命令行接口（CLI），Telnet，Console口进行配置，支持SNMPv1/v2/v3，WEB网管，支持RMON （Remote Monitoring）告警、事件、历史记录，支持iMC智能管理中心，支持系统日志，分级告警，调试信息输出，支持NTP，支持电源的告警功能，风扇、温度告警，支持Ping、Tracert，支持VCT（Virtual Cable Test）电缆检测功能，支持DLDP（Device Link Detection Protocol）单向链路检测协议，支持LLDP，支持Loopback-detection 端口环回检测 | 台 | 1
6 | 单模光纤 | 96芯 | GYTA-96B 、含室外管线及过路开槽费用 | 米 | 750
7 | 单模光纤 | 24芯 | GYTA-24B 、含室外管线及过路开槽费用 | 米 | 1200
8 | ODF架 | 24口 |  | 副 | 18
9 | 法兰 | SC-SC |  | 个 | 576
10 | 尾纤 | SC-SC | 3米 | 根 | 288
11 | 跳纤 | SC-LC | 3米 | 根 | 72
12 | 光纤盒 | 4口 |  | 个 | 36
13 | 光纤熔接 |  |  | 芯 | 624
14 | 管材、辅材和服务器安装调人工费 |  | PVC管；标签纸、扎带、管卡、线槽、防腊管、开孔器、金属管卡、金属软管、膨胀螺丝、自功钉、铁丝、直接、弯头字梯；人工等 | 批 | 1
合 计 总 报 价：
投标单位： （盖章） 法定代表人或委托代理人： （签字或盖章） 联系电话： 日期： 年 月 日