## Sheet1
承 办 省 赛 信 息 技 术 服 务 报 价 单 单位：元
1.机房直播设备安装及调试
序号 | 设备名称 | 规格 | 技术参数 | 单位 | 数量 | 单价 | 小计
1 | 800万星光定焦音频半球 | TC-C58XS-I5WDEY | 1．1/2.8"CMOS传感器 2．4mm定焦镜头，F1.6定焦光圈 3．支持2颗红外灯，红外补光30米 4．最低照度：彩色0.002Lux，黑白0.001Lux 5．支持主副三码流、主码流默认分辨率20fps@3840x2160，默认码率6Mbps 6．支持Onvif、SDK、GB28181-2016、CGI、RTMP 7．支持智能监控 8．支持人车分离、绊线、周界智能分析 9．支持移动报警、遮挡报警、IP冲突、MAC冲突、FTP服务器异常、网线断（日志）异常报警 10．支持抓拍、上传中心 11．支持1个内置mic、1个RJ45 10M/100M自适应 12．防护等级：浪涌4000V、静电6000V、IP66 13．工作温度：-35℃-65℃(不开补光灯)，工作湿度0~90%(无凝结) | 台 | 16
2 | 6T监控级硬盘 | ST6000VX008 | 1．接口：SATA 6Gb/s；2．转速7200rpm；3．256MB缓存； 4．电压公差：5V±5%，12V±10%； 5．工作温度：0～65℃。 | 块 | 3
3 | 交换机 | TC-P5S19-HP8 | 1．8个百兆PoE网口+2个千兆网口+1个千兆SFP口 2．PoE总功率190W，2-16端口PoE最高功率30W，1号端口支持60W 3．符合IEEE 802.3、IEEE 802.3u、IEEE 802.3ab、IEEE 802.3x、IEEE 802.3z标准 4．以太网端口支持10/100M自适应 5．PoE端口在Extend模式下，1-16口强制10M自动开启PoE看门狗模式 6．支持PoE优先级，从1至16口依次顺序，默认开启 7．流控方式：全双工采用IEEE 802.3x标准，半双工采用Back pressure标准 8．零配置特性，自动供给到自适应的设备 9．面板指示灯监控工作状态及帮助故障分析 10．附带三档一键智能拨码开关，支持VLAN，Default，Extend三种模式 | 台 | 3
4 | 网线 |  | 国标千兆屏蔽网线*1箱 | 箱 | 2
5 | 直播设备安装 |  | 机械楼507监控直播设备的服务器（已有）、屏幕上墙及服务器的安装调试及监控在大赛期间实时播放现场安装调试及配件 | 项 | 2
A | 合计： | [5 empty] | 0
2.计算机维修
序号 | 设备名称 | 规格 | 技术参数 | 单位 | 数量 | 单价 | 小计
1 | 品牌原装配件主板 | 与原品牌适配 | 配套品牌主板更换及维修 | 块 | 10
2 | 内存 | 与原品牌适配 | 配套品牌内根更换16G | 根 | 8
3 | 硬盘 | 与原品牌适配 | 配套品牌硬盘更换1t | 块 | 6
4 | 显示器 | 与原品牌适配 | 配套品牌显示器维修 | 个 | 8
5 | 键盘鼠标 | 与原品牌适配 | 配套品牌光电套更换 | 套 | 40
6 | 电源 | 与原品牌适配 | 配套品牌电源 | 个 | 1
B | 合计： | [5 empty] | 0
3.网络保障
序号 | 设备名称 | 规格 | 技术参数 | 单位 | 数量 | 单价 | 小计
1 | 安装及调试 |  | 机械楼405选拔赛赛场布置：4台计算机、2个大屏，网络布线、无线网架设、同屏设置，保证考试正常使用 | 项 | 1
2 | 无线同屏器 |  |  | 个 | 6
3 | 视频切换器 |  | 满足6台设备的同屏切换 | 个 | 1
4 | HDMI线 |  | 共50m，约8根 | 项 | 1
5 | 网线 |  | 国标千兆屏蔽网线*1箱 | 箱 | 1
6 | 电线 |  | 国标4平方线缆200米 | 卷 | 2
7 | 插座 |  | 双排（三线、两线）8个插孔 | 个 | 20
8 | 设备安装及调试人工 |  | 机房核心交换机维护测试、视频服务器整理调试等 | 项 | 1
C | 合计： | [5 empty] | 0
4.大赛系统架设
序号 | 设备名称 | 规格 | 技术参数 | 单位 | 数量 | 单价 | 小计
1 | 安装、调试恢复 |  | 264台机器大赛系统的安装、调试及考试完后恢复 | 台 | 264
2 | 搬迁、还原，安装及调试及恢复 |  | 112台电脑的搬迁 | 台 | 112
3 | 综合布线规整 |  | 264台机器综合布线的规整 | 台 | 264
D | 合计： | [5 empty] | 0
投影一体机维修
序号 | 设备名称 | 规格 | 技术参数 | 单位 | 数量 | 单价 | 小计
1 | 主板 |  | 投影仪一体机主板及维修 | 台 | 3
2 | 灯泡更换及维修 |  | 灯泡更换及维修 | 个 | 5
3 | 电池 |  | 电脑电池更换 | 个 | 96
E | 合计： | [5 empty] | 0
A+B+C+D+E 合计总报价： | [6 empty] | 0
投标单位： （盖章） 法定代表人或委托代理人： （签字或盖章） 联系电话： 日期： 年 月 日